## Sheet1
Module Comparison
Standard Data sheet parameters
|  | Laird | Laird | uBlox | uBlox | uBlox | BlueRadios | BlueGiga | LM | Microchip | 3Egreen | Delphine
|  | BL600 | BL620 | OLS425i | OLS425x | OLP425x | S2A | BLE121R | LM390 | RN4020 | BM02 | SRU232
Max Tx Power |  | 4dBm | 4dBm | 3dBm | 6dBm | 6dBm | 4dBm | 8dBm | 9dBm | 7dBm | 22dBm | 10dBm
Rx Sensitivity |  | -91dBm | -91dBm | -91dBm | -91dBm | -91dBm | -95 / -98dBm | -98dBm | -94dBm | -92.5dBm | -90dBm | -93dBm
Link Budget |  | 95dB | 95dB |  |  |  | 99dB
GPIO Lines |  | 28 | 28 | 11 | 11 | 18 | 14 | 16 | 12 | 7 | 17 | 18
SPI |  | Y | Y | Y | Y | Y | Y | Y | Y | Y | Y | Y
UART |  | Y | Y | Y | Y | Y | Y | Y | Y | Y | Y | Y
I2C |  | Y | Y | Y | Y | Y | Y | Y | Y | Y | Y | Y
ADC |  | 3 | 3 | 0 | 0 | 4 | 2 | 1 | 3 | 3 | 3 | 6
ADC bits |  | ? | ? | ? | ? | ? | 12 | 12 | 10 | ? | ? | 10
Supply Voltage |  | 1.8 - 3.6 | 1.8 - 3.6 | 2.0-3.6 | 2.0-3.6 | 2.0-3.6 | 2.0-3.6 | 2.0-3.6 | 1.8-3.6 | 1.8-3.6 | 2.4 - 3.6 | 2.0-3.6
Chipset |  | nRF51822 | nRF51822 |  |  |  | CC2540 | CC2541 | CSR1012 | CSR1012 | Nordic? | nRF51422
Power Consumption
| Idle | 3.5uA |  | 0.4uA | 0.4uA |  | .4uA | 0.5uA | 0.9uA | <1uA | 5uA | 0.6uA
| Transmit @ 0dBm | 10.5mA |  | 10mA | 10mA |  | 27mA |  |  |  | 19.6 mA | 10mA
| Transmit @ max power | [5 empty] | 31.6mA | 36mA |  |  | 155 mA | 100mA
| Transmit @ 10dBm | [10 empty] | 50mA
Max Range | up to |  |  | 50m | 200m | 200m | 150m | 450m | 500m | 100m | ? | 225m (1)
Size (mm) | L | 19.0 | 19.0 |  |  |  | 17.6 | 14.7 | 24.5 | 11.5 | 27 | 25
| W | 12.5 | 12.5 |  |  |  | 11.6 | 13.0 | 20 | 19.5 | 15 | 20
| H | 3.0 | 3.0 |  |  |  | 1.9 | 1.8 | 2.9 | 2.5 | 1.5 | 2.3
Antenna | Internal | Ceramic | Ceramic | Ceramic |  |  | Ceramic | Ceramic | Ceramic | Printed | Ceramic | Ceramic
| External | MHF4 | MHF4 |  | u.FL | u.FL | ? | ? | ? | ? | u.Fl | u.Fl
Operating Temp |  | -40 to 85 | -40 to 85 | -40 to 85 | -40 to 85 | -40 to 85 | -40 to 85 | -40 to 85 | -30 to 85 | ? | -20 to +40 | -40 to 85
Warranty |  | 5 yr | Lifetime
Profiles | Blood Pressure | y | ? | ? | ? | ? | ? | ? | ? | ? | ? | ?
| Heart Rate | y | ? | ? | ? | ? | ? | ? | ? | ? | ? | ?
| Thermometer | y | ? | ? | ? | ? | ? | ? | ? | ? | ? | ?
| Proximity | y | ? | ? | ? | ? | ? | ? | ? | ? | ? | ?
| Find Me | y | ? | ? | ? | ? | ? | ? | ? | ? | ? | ?
Services | Generic Access | y | ? | ? | ? | ? | ? | ? | ? | ? | ? | ?
| Battery | y | ? | ? | ? | ? | ? | ? | ? | ? | ? | ?
| Device Information | y | ? | ? | ? | ? | ? | ? | ? | ? | ? | ?
| Heart Rate | y | ? | ? | ? | ? | ? | ? | ? | ? | ? | ?
| Thermometer | y | ? | ? | ? | ? | ? | ? | ? | ? | ? | ?
| Immediate Alert | y | ? | ? | ? | ? | ? | ? | ? | ? | ? | ?
| Link Loss | y | ? | ? | ? | ? | ? | ? | ? | ? | ? | ?
| Tx Power | y | ? | ? | ? | ? | ? | ? | ? | ? | ? | ?
| Blood Pressure | y | ? | ? | ? | ? | ? | ? | ? | ? | ? | ?
Sensors | Temperature | x | x | Opt | Opt | Opt | x | x | x | x | x | y
| Humidity | x | x | Opt | Opt | Opt | x | x | x | x | x | y
| Water | x | x | x | x | x | x | x | x | x | x | y
| Motion | x | x | x | x | x | x | x | x | x | x | y
| Accelerometer | x | x | x | x | x | x | x | x | x | x | y
Acuator | Motor Control | x | x | x | x | x | x | x | x | x | x | y
| Relay Control | x | x | x | x | x | x | x | x | x | x | y
| Solenoid Control | x | x | x | x | x | x | x | x | x | x | y
| Constant Voltage LED Control | x | x | x | x | x | x | x | x | x | x | y
| Constant Current LED Control | x | x | x | x | x | x | x | x | x | x | y
Software | AT Commands | Y | Y | Y | Y | Y | Y | Y | Y | ? | ? | Y (2)
| Serial Port Tools | Y | Y | Y | Y | Y | [5 empty] | Y (3)
| Scripting Language | Y | Y |  |  |  |  | Y |  | Y |  | ?
| OTA upgrades | Y | Y | Y | Y | Y | Y | Y |  | Y |  | Y
| iBeacon | ? | ? | ? | ? | ? | Y | Y | Y | Y |  | Y (4)
| iOs Connectivity | ? | ? | Y | Y | Y | ? | Y | ? | ? |  | Y
| Android Connectivity | Y | Y | Y | Y | Y | Y | Y | ? | ? |  | Y
Role | Peripheral | Y | Y | Y | Y | Y | Y | Y | Y | Y | Y | Y
| Central | ? | ? | N | N | Y | ? | ? | ? | ? | ? | Y
| ANT | [10 empty] | Y
BT Qualification |  | 4.0 | 4.0 | 4.0 | 4.0 | 4.0 | 4.0 | 4.0 | 4.1 | 4.1 | 4.1 | 4.0
Price | 100 | ? | ? | ? | ? | ? | ? | ? | ? | ? | ? | ?
| 1000 | ? | ? | ? | ? | ? | ? | ? | ? | ? | ? | ?
| 10000 | ? | ? | ? | ? | ? | ? | ? | ? | ? | ? | ?
Note
1 | Range is measured with iPhone 4S.
2 | Under Development
3 | Under Development
4 | Under Development